## Quantidades
PLANILHA DE SERVIÇOS - PAVIMENTAÇÃO
Município: |  | BOM SUCESSO DO SUL |  |  |  | SAM | 25
Projeto : |  | RECAPEAMENTO ASFÁLTICO |  |  |  | LOTE nº | 01
Local da Obra : |  | RUA PRESÍDIO BORBA
Código | Orígem | DESCRIÇÃO DOS SERVIÇOS | UD | PREÇO (R$)
|  |  |  | QUANT | UNIT | SUBTOTAL | TOTAL
1 |  | SERVIÇOS PRELIMINARES |  |  |  |  | 0
820000L | DER | Placa de Obra 4,00 x 2,00 | un | 1 |  | 0
4 |  | REVESTIMENTO |  |  |  |  | 0
PAV-77 | PM curitiba | Limpeza e Lavagem da pista ( Recape ) | m2 | 7913.2 |  | 0
561100 | DER | Pintura de ligação com RR-1C ( Araucária ) | m2 | 15826.4 |  | 0
570000 | DER | CBUQ (Quantidade menor que 10000 toneladas)Reperfilamento | ton | 395.66 |  | 0
570000 | DER | CBUQ (Quantidade menor que 10000 toneladas)Capa | ton | 791.32 |  | 0
7 |  | SINALIZAÇÃO DE TRÂNSITO |  |  |  |  | 0
822000 | DER | Faixa de Sinalização Horizontal c/tinta resina acrílica base solvente- (0,034 m2/m2) Cor Branca | m2 | 173.7 |  | 0
822000 | DER | Faixa de Sinalização Horizontal c/tinta resina acrílica base solvente- (0,034 m2/m2) Cor Amarela | m2 | 58.4 |  | 0
11 |  | ENSAIOS TECNOLÓGICOS (Os custos com mobilização e desmobilização de equipe e equipamentos para a extração de amostras para os ensaios tecnológicos, exceto da capa asfáltica, serão de responsabilidade da empresa executora da obra.) |  |  |  |  | 0
74022/35 | SEIL | Ensaio de Percentagem de Betume - Misturas Betuminosas | un | 11 |  | 0
74022/53 | SEIL | Ensaio de Controle do Grau de Compactação da Mistura Asfáltica | un | 11 |  | 0
74022/56 | SEIL | Ensaio de Densidade do Material Betuminoso | un | 11 |  | 0
| DAER/RS | Extração de corpo de prova de concreto asfáltico com sonda rotativa | un | 11 |  | 0
72872 | SEIL | Mobilização e desmobilização de equipamento e equipe para extração de corpos de prova da capa asfáltica. | gb | 1 |  | 0
x |  | PREÇO GLOBAL |  |  |  | 0 | 0